## 工作表1
隐患 | 答案 | 相似答案 | 天壤小白 | m3e_vector_content(<#>) | m3e_vector_content(<=>) | m3e_vector_content(<->) | pms_m3e_vector_content(<#>) | pms_m3e_vector_content(<=>) | pms_m3e_vector_content(<->) | bge_large_vector_content(<#>) | bge_large_vector_content(<=>) | bge_large_vector_content(<->) | pms_bge_large_vector_content(<#>) | pms_bge_large_vector_content(<=>) | pms_bge_large_vector_content(<->)
|  |  | 6.5926 | 6.0714 | 4.6071 | 4.5714 | 8.2857 | 8.2857 | 5.5714 | 9.75 | 9.75 | 4.9643 | 10.6786 | 10.6786 | 4.2857
在高压线下方进行施工作业、盖临建、安装机械设备、堆放易燃、易爆材料 | 4.1.1 在建工程不得在外电架空线路正下方施工、搭设作业棚、 建造生活设施或堆放构件、架具、材料及其他杂物等。 |  | 1 | 15 | 3 | 2 | 1 | 1 | 1 | 2 | 2 | 2 | 20 | 20 | 2
施工现场临时用电达不到“三级配电、二级保护”要求，漏电保护器参数不匹配或安装不符合规范要求，施工、生活用电接零、接地系统缺失。 | 1.0.3 建筑施工现场临时用电工程专用的电源中性点直接接地 的 220/380 V 三相四线制低压电力系统，必须符合下列规定： 1 采用三级配电系统； 2 采用TN-S 接零保护系统； 3 采用二级漏电保护系统。 |  | 1 | 8 | 1 | 1 | 1 | 1 | 1 | 1 | 1 | 1 | 1 | 1 | 1
大型机械设备用电电箱未单独设置，无有效防雷击措施或重复接地电阻大于10Ω。 | 7.9.10 当提升高度超过相邻建筑物避雷装置的保护范围时，应 设置避雷装置，所连接的PE 线应做重复接地，其接地电阻不应 大于10Ω。 | 5.4.7 做防雷接地机械上的电气设备，所连接的PE 线必须同时 做重复接地，同一台机械电气设备的重复接地和机械的防雷接地 可共用同一接地体，但接地电阻应符合重复接地电阻值的要求 | 2 | 3 | 6 | 7 | 1 | 1 | 1 | 3 | 3 | 3 | 1 | 1 | 1
电箱的安装位置不符合规范要求，周围杂物太多，无明显标志 | 8.1.5 配电箱、开关箱应装设在干燥、通风及常温场所，不得 装设在有严重损伤作用的瓦斯、烟气、潮气及其他有害介质中， 亦不得装设在易受外来固体物撞击、强烈振动、液体浸溅及热源 烘烤场所。否则，应予清除或做防护处理。 |  | 4 | 2 | 7 | 8 | 20 | 20 | 10 | 1 | 1 | 1 | 20 | 20 | 7
电箱内多路配电无标识，引出线太乱，电箱无门、无锁、无防雨措施。 | 3.1.10 各种配电箱、开关箱应配锁，电箱门上应有编号和责任人标牌，电箱门内侧应有线路图，箱内不得存放任何其他物件并应保持清洁。非本岗位作业人员不得擅自开箱合闸。每班工作完毕后，应切断电源，锁好箱门。 |  | 1 | 20 | 20 | 20 | 1 | 1 | 1 | 2 | 2 | 2 | 4 | 4 | 4
配电线路老化破皮未包扎，电线过路无保护措施，架空线路和电缆铺设不符合规范要求。 | 7.1.2 配电线路的敷设方式应符合下列规定： 1 应根据施工现场环境特点，以满足线路安全运行、便于维护和拆除的原则来选择，敷设方式应能够避免受到机械性损伤或 其他损伤； 2 供用电电缆可采用架空、直埋、沿支架等方式进行敷设； 3 不应敷设在树木上或直接绑挂在金属构架和金属脚手架上 ； 4 不应接触潮湿地面或接近热源。 |  | 1 | 1 | 1 | 1 | 1 | 1 | 1 | 14 | 14 | 14 | 20 | 20 | 2
潮湿场所未使用安全电压，灯具金属外壳无接零保护，室外灯具距离地面低于3m，室内低于2.5m， | 10.2.3 照明灯具的选择应符合下列规定： 1 照明灯具应根据施工现场环境条件设计并应选用防水型、 防尘型、防爆型灯具； 2 行灯应采用Ⅲ类灯具，采用安全特低电压系统(SELV),其额定电压值不应超过24V; 3 行灯灯体及手柄绝缘应良好、坚固、耐热、耐潮湿，灯头与 灯体应结合紧固，灯泡外部应有金属保护网、反光罩及悬吊挂钩， 挂钩应固定在灯具的绝缘手柄上。 | 10.2.2 下列特殊场所应使用安全特低电压照明器： 1 隧道、人防工程、高温、有导电灰尘、比较潮湿或灯具 离地面高度低于2.5m 等场所的照明，电源电压不应大于36V; 2 潮湿和易触及带电体场所的照明，电源电压不得大于 24V; 3 特别潮湿场所、导电良好的地面、锅炉或金属容器内的 照明，电源电压不得大于12V。 (Score: 0.8935) | 2 | 1 | 2 | 2 | 1 | 1 | 1 | 2 | 2 | 2 | 2 | 2 | 2
对配电箱、开关箱进行检查维修时未将其前一段相应的电源开关分闸断电，未悬挂停电标志牌并带电作业。 | 8.3.4 对配电箱、开关箱进行定期维修、检查时，必须将其前 一级相应的电源隔离开关分闸断电，并悬挂“禁止合闸、有人工 作”停电标志牌，严禁带电作业。 |  | 1 | 2 | 1 | 1 | 1 | 1 | 1 | 1 | 1 | 1 | 1 | 1 | 1
基坑深度超过5m，未编制专项安全施工方案并对方案未组织专家论证审查即贸然进行施工，或无基坑防护方案及措施。 | 3.11.3 基坑工程保证项目的检查评定应符合下列规定： 1 施工方案 1) 基坑工程施工应编制专项施工方案，开挖深度超过3m 或虽未超过3m 但地质条件和周边环境复杂的基坑土方开挖、支护、降水工程，应单独编制专项施工方案； 2) 专项施工方案应按规定进行审核、审批； 3) 开挖深度超过5m 的基坑土方开挖、支护、降水工程 或开挖深度虽未超过5m 但地质条件、周围环境复杂 的基坑土方开挖、支护、降水工程专项施工方案，应 组织专家进行论证； 4)当基坑周边环境或施工条件发生变化时，专项施工方 案应重新进行审核、审批。 2 基坑支护 1) 人工开挖的狭窄基槽，开挖深度较大并存在边坡塌方 危险时，应采取支护措施； 2)地质条件良好、土质均匀且无地下水的自然放坡的坡 率应符合规范要求； 3)基坑支护结构应符合设计要求； 4)基坑支护结构水平位移应在设计允许范围内。 3 降排水 1)当基坑开挖深度范围内有地下水时，应采取有效的降 排水措施； 2)基坑边沿周围地面应设排水沟；放坡开挖时，应对坡 顶、坡面、坡脚采取降排水措施； 3)基坑底四周应按专项施工方案设排水沟和集水井，并 应及时排除积水。 4 基坑开挖 1)基坑支护结构必须在达到设计要求的强度后，方可开 挖下层土方，严禁提前开挖和超挖； 2)基坑开挖应按设计和施工方案的要求，分层、分段、 均衡开挖； 3)基坑开挖应采取措施防止碰撞支护结构、工程桩或扰 动基底原状土土层； 4)当采用机械在软土场地作业时，应采取铺设渣土或砂 石等硬化措施。 5 坑边荷载 1)基坑边堆置土、料具等荷载应在基坑支护设计允许范 围内； 2)施工机械与基坑边沿的安全距离应符合设计要求。 6 安全防护 1)开挖深度超过2m 及以上的基坑周边必须安装防护栏 杆，防护栏杆的安装应符合规范要求； 2) 基坑内应设置供施工人员上下的专用梯道；梯道应设 置扶手栏杆，梯道的宽度不应小于1m, 梯道搭设应符 合规范要求； 3)降水井口应设置防护盖板或围栏，并应设置明显的警 示标志。 |  | 20 | 7 | 7 | 7 | 1 | 1 | 1 | 7 | 7 | 7 | 1 | 1 | 1
深基坑施工未考虑到周边建筑物和环境评估，并未采取有效措施。 | 6.1.2 土方开挖前，应查明基坑周边影响范围内建(构)筑物、 上下水、电缆、燃气、排水及热力等地下管线情况，并采取措施 保护其使用安全。 |  | 20 | 3 | 2 | 2 | 1 | 1 | 1 | 20 | 20 | 12 | 20 | 20 | 20
基坑施工无监护、检测记录 | 8.2.7 对坑边地面沉降、支护结构深部水平位移、锚杆拉力、 支撑轴力、立柱沉降、挡土构件沉降、水泥土墙沉降、挡土构件 内力、地下水位、土压力、孔隙水压力进行监测时，监测点应布 设在邻近建筑物、基坑各边中部及地质条件较差的部位，监测点 或监测面不宜少于3个。 |  | 20 | 20 | 20 | 20 | 20 | 20 | 20 | 20 | 20 | 9 | 20 | 20 | 15
基坑无排水措施及未配置潜水泵 | 6.3.3 基坑边坡的顶部应设排水措施。基坑底四周宜设排水沟 和集水井，并及时排除积水。基坑挖至坑底时应及时清理基底并 浇筑垫层。 |  | 1 | 1 | 1 | 1 | 20 | 20 | 20 | 20 | 20 | 12 | 1 | 1 | 1
使用超过规定使用年限且未经过有评估资质的专业资质评估机构评估和合格准许使用的建筑施工起重机械设备 | 4.1.2 建筑起重机械有下列情形之一时，不得出租和使用： 1 属国家明令淘汰或禁止使用的品种、型号； 2 超过安全技术标准或制造厂规定的使用年限； 3 经检验达不到安全技术标准规定； 4 没有完整安全技术档案； 5 没有齐全有效的安全保护装置。 |  | 2 | 1 | 1 | 1 | 1 | 1 | 1 | 2 | 2 | 2 | 2 | 2 | 2
使用未经检测或检测不合格的建筑施工起重机械设备 | 4.1.2 建筑起重机械有下列情形之一时，不得出租和使用： 1 属国家明令淘汰或禁止使用的品种、型号； 2 超过安全技术标准或制造厂规定的使用年限； 3 经检验达不到安全技术标准规定； 4 没有完整安全技术档案； 5 没有齐全有效的安全保护装置。 |  |  | 1 | 2 | 2 | 2 | 2 | 2 | 20 | 20 | 4 | 20 | 20 | 2
使用的建筑施工起重机械设备未按规定时间做好复检 | 4.0.21 塔式起重机的主要部件和安全装置等应进行经常性检 查，每月不得少于一次，并应有记录；当发现有安全隐患时，应 及时进行整改。 | 3.4.19 塔式起重机停用6个月以上的，在复工前，应按本规程 附录B 重新进行验收，合格后方可使用 | 7 | 6 | 1 | 1 | 20 | 20 | 20 | 20 | 20 | 1 | 20 | 20 | 6
使用结构变形或有裂缝的机械设备 | 12.1.1 整机应符合下列规定： 1 机械安装应坚实稳固，保持水平位置； 2 金属结构不应有开焊、裂纹、变形； 3 机构应完整，零部件应齐全，连接应可靠； 4 机械应保持清洁，安全防护装置应齐全可靠，工作台上 不得放置杂物； 5 传动系统运转应平稳； 6 操作系统应灵敏可靠，配置操作按钮、手轮、手柄应齐 全，反应应灵敏；各仪表指示数据应准确； 7 刀具安装应牢固，定位应准确有效。 | 7.2.8 机架、转台、 A 型架和臂架等结构应无塑性变形，焊缝 应无可见裂缝 | 2 | 1 | 2 | 1 | 20 | 20 | 4 | 20 | 20 | 2 | 20 | 20 | 8
塔式起重机的起重重量限制器、起重力矩限制器等安全装置失效，设备安装人员不持证上岗，未进行岗前培训和交底，安装前未进行能力确认及安装过程未进行跟踪监控 | 4.0.6 塔式起重机起吊前，应对安全装置进行检查，确认合格 后方可起吊；安全装置失灵时，不得起吊。 | 2.0.16 塔式起重机在安装前和使用过程中，发现有下列情况之 一的，不得安装和使用： 1 结构件上有可见裂纹和严重锈蚀的； 2 主要受力构件存在塑性变形的； 3 连接件存在严重磨损和塑性变形的； 4 钢丝绳达到报废标准的； 5 安全装置不齐全或失效的。 | 3 | 1 | 1 | 1 | 20 | 20 | 20 | 4 | 4 | 4 | 20 | 20 | 11
塔式起重机的独立高度或附墙以上高度超过了规定范围。
塔式起重机吊臂端部与高压线的水平距离不能满足安全要求。 | 9.2.3 塔式起重机与外电线路的安全距离应符合本规范第4.1.4 条要求。 | 4.1.4 起重机严禁越过无防护设施的外电架空线路作业。在外 电架空线路附近吊装时，起重机的任何部位或被吊物边缘在最大 偏斜时与架空线路边线的最小安全距离应符合表4.1.4规定。 表4.1.4 起重机与架空线路边线的最小安全距离 | 2 | 9 | 2 | 2 | 3 | 3 | 3 | 2 | 2 | 2 | 20 | 20 | 4
塔式起重机垂直度偏差超过规定标准。 | 7.4.7 当塔式起重机安装到设计规定的基本高度时，在空载风 速不大于3m/s 状态下，塔身轴心线对支承面的侧向垂直度偏差 不应大于0.4%;附着后，最高附着点以下的垂直度偏差不应大 于0 . 2%。 | 4.4.14 塔式起重机安装过程中，应分阶段检查验收。各机构动 作应正确、平稳，制动可靠，各安全装置应灵敏有效。在无载荷 情况下，塔身的垂直度允许偏差应为4/1000。 | 1 | 1 | 1 | 1 | 3 | 3 | 3 | 1 | 1 | 1 | 1 | 1 | 1
施工升降机上下限位、极限限位等各类安全限位装置缺失或失效。 | 3.16.2 施工升降机检查评定保证项目应包括：安全装置、限 位装置、防护设施、附墙架、钢丝绳、滑轮与对重、安拆、验 收与使用。 一般项目应包括：导轨架、基础、电气安全、通信 装置。 |  | 20 | 7 | 9 | 9 | 7 | 7 | 7 | 7 | 7 | 7 | 1 | 1 | 1
安装吊车、提升机地基承载力不够或未经行修正。 | 2.0.11 机械设备的地基基础承载力应满足安全使用要求。机械 安装、试机、拆卸应按使用说明书的要求进行。使用前应经专业 技术人员验收合格。 |  | 20 | 3 | 6 | 9 | 20 | 20 | 7 | 20 | 20 | 1 | 20 | 20 | 1
机械设备在使用期间内无运行保养记录和交接班记录。 | 3.0.3 机械设备的检查、维修、保养、故障记录，应及时、准 确、完整、字迹清晰。 | 2.0.8 操作人员应根据机械有关保养维修规定，认真及时做好 机械保养维修工作，保持机械的完好状态，并应做好维修保养记录。 | 1 | 3 | 1 | 1 | 2 | 2 | 2 | 20 | 20 | 2 | 1 | 1 | 1
机械设备保险限位失灵或保险限位不符合规范要求（塔吊“三保险、五限位”缺失） | 4.0.3 塔式起重机的力矩限制器、重量限制器、变幅限位器、 行走限位器、高度限位器等安全保护装置不得随意调整和拆除， 严禁用限位装置代替操纵机构。 |  | 1 | 4 | 3 | 2 | 20 | 20 | 1 | 2 | 2 | 2 | 20 | 20 | 1
施工升降机传动系统、导轨架、附墙架等重要部位使用的连接螺栓强度低于出厂说明书的规定要求。
吊车、提升机基础不能满足设计要求 | 7.9.4 基础应符合下列规定： 1 应能承受设计载荷； 2 承台应符合使用说明书要求，预埋件埋设应正确； 3 对低架提升机，土层压实后的承载力不应小于80kPa, 浇筑混凝土强度等级不应小于C20, 厚度应为300mm; 4 基础表面应平整，水平度偏差值不应大于10mm; 5 应有排水措施。 |  | 3 | 3 | 2 | 1 | 20 | 20 | 2 | 1 | 1 | 1 | 20 | 20 | 2
施工升降机顶部附墙以上高度超过9M，附墙架与架体及建筑物之间未采用钢性连接，而是采用铅丝代替连接 | 7.9.5 附墙架与物料提升机架体之间及建筑物之间应采用刚性 连接；附墙架及架体不得与脚手架连接。 |  | 1 | 1 | 1 | 1 | 1 | 1 | 1 | 1 | 1 | 1 | 1 | 1 | 1
提升脚手架防坠落、防倾覆装置失效。 | 5.3.10 附着式升降脚手架在使用过程中不得拆除防倾、防坠、 停层、荷载、同步升降控制装置。 |  | 1 | 6 | 1 | 1 | 1 | 1 | 1 | 20 | 20 | 3 | 1 | 1 | 1
提升脚手架上未按设计要求搭设物料平台或利用架体进行模板支撑
提升脚手架使用工况下，附着固定的连墙件缺失 | 9.0.10 门式作业脚手架在使用期间，不应拆除加固杆、连墙 件、转角处连接杆、通道口斜撑杆等加固杆件。 |  | 20 | 20 | 5 | 3 | 20 | 20 | 20 | 20 | 20 | 20 | 20 | 20 | 20
提升脚手架的承力架拉杆与挑梁拉杆未按规定设置 | 5.2.3 悬挑脚手架、附着式升降脚手架在搭设时，悬挑支承结 构、附着支座的锚固应稳固可靠。 |  | 20 | 20 | 20 | 20 | 3 | 3 | 3 | 20 | 20 | 20 | 1 | 1 | 1